## BOM_OSBDM_HPM5301_OSBDM_HPM5301
No. | Primary Category | Secondary Category | Quantity | Comment | Designator | Footprint | Value | Manufacturer Part | Manufacturer | Supplier Part | Supplier
1 | 电容 | 贴片电容(MLCC) | 3 | 4.7uF | C3,C4,C6 | C0603 | 4.7uF
2 | 电容 | 贴片电容(MLCC) | 5 | 22uF | C2,C10,C13,C16,C17 | C0603 | 22uF
3 | 电容 | 贴片电容(MLCC) | 22 | 100nF | C1,C5,C7,C8,C9,C11,C12,C14,C15,C18,C19,C20,C21,C22,C23,C24,C25,C26,C27,C28,C29,C30 | C0603 | 100nF
4 | 振荡器/谐振器 | 无源晶振 | 1 | 24MHz | X1 | CRYSTAL-SMD_4P-L2.0-W1.6-BL-A | 24MHz | XL7EL89CKI-111YLC-24M | YXC(扬兴晶振) | C2965580 | LCSC
5 | TVS/保险丝/板级保护 | 自恢复保险丝 | 1 | BSMD1206-100-6V | F1 | F1206 |  | BSMD1206-100-6V | BHFUSE(佰宏) | C883129 | LCSC
6 | 连接器 | 排针 | 1 | HDR1x7_1.27 | P1 | HDR-TH_7P-P1.27-V-M-1
7 | 连接器 | IDC刺破式连接器(牛角/简牛) | 1 | IDC1.27-UD2S-7AH4.7 | P2 | IDC-TH_14P-P1.27-H-F-R2-C7-W7.7
8 | 电感/线圈/变压器 | 功率电感 | 1 | 4.7uH | L1 | IND-SMD_L2.5-W2.0 | 4.7uH | SWPA252012S4R7MT | Sunlord(顺络) | C87640 | LCSC
9 | LED/光电器件 |  | 1 | LED1615 | D1 | LED1615
10 | 单片机/微控制器 |  | 1 | HPM5301IEG1 | U1 | QFN-48_L6.0-W6.0-P0.4-BL-EP4.2
11 |  |  | 2 | 5.1K | R2,R3 | R0603 | 5.1K
12 |  |  | 1 | 10K | R1 | R0603 | 10K
13 |  |  | 2 | 100K | R13,R14 | R0603 | 100K
14 |  |  | 6 | 100R | R15,R16,R17,R18,R19,R20 | R0603 | 100R
15 |  |  | 1 | 220K | R21 | R0603 | 220K
16 |  |  | 5 | 220R | R8,R9,R10,R11,R12 | R0603 | 220R
17 |  |  | 2 | 820R | R4,R5 | R0603 | 820R
18 | 电阻 | 贴片电阻 | 1 | 12K | R7 | R0603 | 12K
19 | 电阻 | 贴片电阻 | 1 | 220K | R6 | R0603 | 220K
20 | 逻辑器件 | 转换器/电平移位器 | 5 | 74LVC1T45DW-7 | U4,U5,U6,U7,U8 | SC-70-6_L2.2-W1.3-P0.65-LS2.1-BR |  | 74LVC1T45DW-7 | DIODES(美台) | C168855 | LCSC
21 | 三极管/MOS管/晶体管 | 场效应管(MOSFET) | 1 | SI2302A | Q1 | SOT-23-3_L2.9-W1.3-P1.90-LS2.4-BR |  | SI2302A | UMW(友台半导体) | C347483 | LCSC
22 | 电源管理 | 线性稳压器(LDO) | 1 | ME6206A33XG | U2 | SOT-23-3_L2.9-W1.6-P1.90-LS2.8-BR |  | ME6206A33XG | MICRONE(南京微盟) | C161345 | LCSC
23 | 电源管理 | 功率电子开关 | 1 | SY6280AAC | U3 | SOT-23-5_L3.0-W1.7-P0.95-LS2.8-BL |  | SY6280AAC | silergy(矽力杰) | C55136 | LCSC
24 | TVS/保险丝/板级保护 | 静电和浪涌保护(TVS/ESD) | 1 | USBLC6-2SC6 | D2 | SOT-23-6_L2.9-W1.6-P0.95-LS2.8-BL |  | USBLC6-2SC6 | UMW(友台半导体) | C2687116 | LCSC
25 | Connectors | USB Connectors | 1 | KH-TYPE-C-16P | USB1 | USB-C-SMD_KH-TYPE-C-16P |  | KH-TYPE-C-16P | kinghelm(金航标) | C709357 | LCSC